## MV&LV Power MOS
Way-on Model | Package | Configuration | Type | VDS | ID at 25℃ | Vgs Max | VGS(th) | Rds(on) |  | Qg
[5 empty] | Max |  | Max. | Vgs=10V | Vgs=4.5V
|  |  |  | V | A | V | V | mΩ(Max.) | mΩ(Max.) | nC(TYP)
WMQ30P04T1 | PDFN3*3 | Single | P | -40 | -30 | ±20 | -2.5 | 13 | 20 | / | Mar/E
WMQ55P03T1 | PDFN3*3 | Single | P | -30 | -55 | ±20 | -2.5 | 7.5 | 12 | 44 | Mar/E
WMS16P03T1 | SOP8 | Single | P | -30 | -16 | ±20 | -2.5 | 7.8 | 12.5 | 44
WMQ50P03T1 | PDFN3*3 | Single | P | -30 | -50 | ±20 | -2.5 | 9 | 14 | /
WMS14P03T1 | SOP8 | Single | P | -30 | -14 | ±20 | -2.5 | 9.2 | 14 | /
WMQ42P03T1 | PDFN3*3 | Single | P | -30 | -42 | ±20 | -2.5 | 14 | 22 | /
WMS12P03T1 | SOP8 | Single | P | -30 | -11.5 | ±20 | -2.5 | 15 | 25 | /
WMQ30N02T1 | PDFN3*3 | Single | N | 20 | 30 | ±20 | 1 | / | 4.5 | /
WMO60N02T1 | TO252 | Single | N | 20 | 60 | ±20 | 1 | / | 6 | / | Mar/E
WMB017N03LG2 | PDFN5*6 | Single | N | 30 | 100 | ±20 | 2.5 | 1.7 | 2.5 | /
WMB023N03LG2 | PDFN5*6 | Single | N | 30 | 85 | ±20 | 2.5 | 2.4 | 3.7 | /
WMB90N03T1 | PDFN5*6 | Single | N | 30 | 90 | ±20 | 2.5 | 3.2 | 6.2 | 38.4
WMK180N03T1 | TO220 | Single | N | 30 | 150 | ±20 | 2.5 | 3.2 | 6.2 | 38.4 | Mar/E
WMO150N03T1 | TO-252 | Single | N | 30 | 150 | ±20 | 2.5 | 3.2 | 6.5 | 38.4 | Mar/E
WMQ45N03T1 | PDFN3*3 | Single | N | 30 | 45 | ±20 | 2.5 | 3.8 | 5.8 | / | Mar/E
WMQ040N03LG2 | PDFN3*3 | Single | N | 30 | 60 | ±20 | 2.5 | 3.9 | 6.1 | /
WMQ80N03T1 | PDFN3*3 | Single | N | 30 | 80 | ±20 | 2.5 | 4 | 6 | 31.6
WMB108N03T1 | PDFN5*6 | Single | N | 30 | 108 | ±20 | 2.5 | 4 | 6 | 31.6
WMO96N03T1 | TO-252 | Single | N | 30 | 96 | ±20 | 2.5 | 4 | 6 | 31.6
WMB040N03LG2 | PDFN5*6 | Single | N | 30 | 60 | ±20 | 2.5 | 4 | 6.1 | 14.7
WMR16N03T1 | UDFN2*2 | Single | N | 30 | 16 | ±20 | 2.5 | 5.2 | 7.2 | /
WMQ40N03T1 | PDFN3*3 | Single | N | 30 | 60 | ±20 | 2.5 | 5.5 | 9 | /
WMB81N03T1 | PDFN5*6 | Single | N | 30 | 81 | ±20 | 2.5 | 5.5 | 9 | /
WMO80N03T1 | TO-252 | Single | N | 30 | 80 | ±20 | 2.5 | 5.5 | 9 | /
WMK75N03T1 | TO220 | Single | N | 30 | 75 | ±20 | 2.5 | 6 | 9 | / | Mar/E
WMS13N03T1 | SOP8 | Single | N | 30 | 13 | ±20 | 2.5 | 6 | 9 | /
WMQ30N03T2 | PDFN3*3 | Single | N | 30 | 30 | ±20 | 2.5 | 6.3 | 9 | /
WMB52N03T2 | PDFN5*6 | Single | N | 30 | 30 | ±20 | 2.5 | 6.3 | 9 | /
WMQ46N03T1 | PDFN3*3 | Single | N | 30 | 46 | ±20 | 2.5 | 8.5 | 13 | /
WMB58N03T1 | PDFN5*6 | Single | N | 30 | 58 | ±20 | 2.5 | 8.5 | 14 | /
WMO55N03T1 | TO-252 | Single | N | 30 | 55 | ±20 | 2.5 | 8.5 | 14 | /
WMQ37N03T1 | PDFN3*3 | Single | N | 30 | 37 | ±20 | 2.5 | 12 | 16.5 | /
WMR10N03T1 | UDFN2*2 | Single | N | 30 | 10 | ±20 | 2.5 | 12 | 16.5 | /
WMQ28N03T1 | PDFN3*3 | Single | N | 30 | 28 | ±20 | 2.5 | 18 | 30 | /
WMB116N04T1 | PDFN5*6 | Single | N | 40 | 116 | ±20 | 2.7 | 2.5 | 3.5 | 121
WMK188N04T1 | TO220 | Single | N | 40 | 188 | ±20 | 2.5 | 3.5 | 4.8 | 121
WMB70N04T1 | PDFN5*6 | Single | N | 40 | 70 | ±20 | 2.5 | 6.5 | 8.5 | / | Mar/E
WMO60N04T1 | TO-252 | Single | N | 40 | 60 | ±20 | 2.5 | 7 | 12 | 46
WMQ50N04T1 | PDFN3*3 | Single | N | 40 | 50 | ±20 | 2.5 | 7.5 | 14 | 36
WMB025N06LG2 | PDFN5*6 | Single | N | 60 | 160 | ±20 | 2.5 | 2.5 | 3.6 | 74
WMB85N06T2 | PDFN5*6 | Single | N | 60 | 85 | ±20 | 2.5 | 3.6 | 5.4 | 58
WMB116N06T1 | PDFN5*6 | Single | N | 60 | 116 | ±20 | 2.5 | 5.2 | 7 | 75
WMS18N06T1 | SOP8 | Single | N | 60 | 18 | ±20 | 2.5 | 6.5 | 8.5 | 75
WMO70N06T1 | TO-252 | Single | N | 60 | 70 | ±20 | 4 | 7.4 | / | 50.5
WMS082N06LG2 | SOP8 | Single | N | 60 | 12 | ±20 | 2.5 | 8.2 | 12 | 30
WMB75N06T1 | PDFN5*6 | Single | N | 60 | 75 | ±20 | 2.5 | 8.5 | 12 | 58
WMS13N06T1 | SOP8 | Single | N | 60 | 13 | ±20 | 2.5 | 8.5 | 12 | 57
WMB082N06LG2 | PDFN5*6 | Single | N | 60 | 58 | ±20 | 2.5 | 9 | 13 | 30
WMQ44N06T1 | PDFN3*3 | Single | N | 60 | 44 | ±20 | 2.5 | 12 | 15 | /
WMB52N06T1 | PDFN5*6 | Single | N | 60 | 52 | ±20 | 2.5 | 12 | 15 | /
WMS10N06T1 | SOP8 | Single | N | 60 | 10 | ±20 | 2.5 | 12 | 15 | /
WMO20N06T1 | TO-252 | Single | N | 60 | 20 | ±20 | 2.5 | 46 | 52 | 19
WMO17N06T1 | TO-252 | Single | N | 60 | 17 | ±20 | 2.5 | 75 | 90 | /
WMQ048NV6LG2 | PDFN3*3 | Single | N | 65 | 60 | ±20 | 2.5 | 5.1 | 7.6 | 40 | Mar/E
WMB048NV6LG2 | PDFN5*6 | Single | N | 65 | 90 | ±20 | 2.5 | 4.8 | 7 | 40 | Mar/E
WMS048NV6LG2 | SOP8 | Single | N | 65 | 18 | ±20 | 2.5 | 5.5 | 7.6 | 39
WMQ33N07T1 | PDFN3*3 | Single | N | 65 | 35 | ±20 | 2.5 | 21 | 25 | /
WMB037N08HG2 | PDFN5*6 | Single | N | 80 | 135 | ±20 | 4 | 3.7 | / | 77
WMM037N08HG2 | TO-263 | Single | N | 80 | 190 | ±20 | 4 | 3.8 | / | 64 | Mar/E
WMK037N08HG2 | TO220 | Single | N | 80 | 190 | ±20 | 4 | 4 | / | 64 | Mar/E
WMQ060N08LG2 | PDFN3*3 | Single | N | 80 | 50 | ±20 | 2.5 | 5.8 | 8 | 42 | Mar/E
WMB060N08LG2 | PDFN5*6 | Single | N | 80 | 100 | ±20 | 2.4 | 6 | 8 | 45 | Mar/E
WMB48N08T2 | PDFN5*6 | Single | N | 80 | 48 | ±20 | 2.5 | 6.5 | 8.5 | 40
WMS18N08T2 | SOP8 | Single | N | 80 | 18 | ±20 | 2.5 | 7 | 9 | 40
WMM166N10T2 | TO-263 | Single | N | 100 | 166 | ±20 | 4 | 4.2 | / | 73
WMB129N10T2 | PDFN5*6 | Single | N | 100 | 129 | ±20 | 2.5 | 4.2 | 6 | 91
WMB128N10T2 | PDFN5*6 | Single | N | 100 | 128 | ±20 | 4 | 4.2 | / | 73
WMK166N10T2 | TO220 | Single | N | 100 | 166 | ±20 | 4 | 4.2 | / | 73
WMK043N10LG2 | TO220 | Single | N | 100 | 166 | ±20 | 2.4 | 4.3 | 6 | 91 | Mar/E
WMB48N10T2 | PDFN5*6 | Single | N | 100 | 48 | ±20 | 2.5 | 8 | 10.5 | 45
WMS13N10T2 | SOP8 | Single | N | 100 | 13.5 | ±20 | 2.5 | 8 | 10.5 | 45
WMB080N10LG2 | PDFN5*6 | Single | N | 100 | 75 | ±20 | 2.5 | 8 | 10.6 | 30.8
WMS080N10LG2 | SOP8 | Single | N | 100 | 15 | ±20 | 2.5 | 8 | 10.6 | 31
WMB085N10LG2 | PDFN5*6 | Single | N | 100 | 62 | ±20 | 2.5 | 8.5 | 10.5 | 47
WMP73N10T2 | TO-251 | Single | N | 100 | 73 | ±20 | 2.5 | 8.5 | 11 | 45
WMO73N10T2 | TO-252 | Single | N | 100 | 73 | ±20 | 2.5 | 8.5 | 11 | 45
WMK80N10T2 | TO220 | Single | N | 100 | 80 | ±20 | 2.5 | 9 | 12 | 45
WMM80N10T2 | TO-263 | Single | N | 100 | 80 | ±20 | 3 | 9 | 12 | 45
WMQ47N10T2 | PDFN3*3 | Single | N | 100 | 47 | ±20 | 2.5 | 9.8 | 13 | 23
WMS099N10LG2 | SOP8 | Single | N | 100 | 13 | ±20 | 2.5 | 9.9 | 13 | 21
WMB099N10LG2 | PDFN5*6 | Single | N | 100 | 62 | ±20 | 2.4 | 9.9 | 13 | 23 | Mar/E
WMB34N10T2 | PDFN5*6 | Single | N | 100 | 34 | ±20 | 2.5 | 11.5 | 15 | 43
WMK75N10T2 | TO220 | Single | N | 100 | 75 | ±20 | 2.5 | 11.5 | 15 | 43
WMO60N10T2 | TO-252 | Single | N | 100 | 60 | ±20 | 2.5 | 11.5 | 15 | 43
WMS12N10T2 | SOP8 | Single | N | 100 | 11.5 | ±20 | 2.5 | 12 | 15.5 | 35
WMB119N10LG2 | PDFN5*6 | Single | N | 100 | 51 | ±20 | 2.4 | 12.5 | 17.5 | 21 | Mar/E
WMS119N10LG2 | SOP8 | Single | N | 100 | 15 | ±20 | 2.4 | 13 | 17.5 | 28
WMQ119N10LG2 | PDFN3*3 | Single | N | 100 | 30 | ±20 | 2.4 | 13 | 17.5 | 21.3 | Mar/E
WMB64N10T1 | PDFN5*6 | Single | N | 100 | 64 | ±20 | 2.5 | 14 | 17 | 75
WMS11N10T1 | SOP8 | Single | N | 100 | 11 | ±20 | 3 | 15 | 17 | 74.2
WMO28N10T1 | TO-252 | Single | N | 100 | 28 | ±20 | 2.5 | 47 | 50 | 60
WMO14N10T1 | TO-252 | Single | N | 100 | 14 | ±20 | 3 | 66 | 85 | 11.8
WMQ12N10T1 | PDFN3*3 | Single | N | 100 | 12 | ±20 | 3 | 66 | 85 | 6.3 | Mar/E
WMO15N10T1 | TO-252 | Single | N | 100 | 14.6 | ±20 | 3 | 100 | 110 | 11.9
WMK16N10T1 | TO220 | Single | N | 100 | 16 | ±20 | 3 | 100 | 110 | 11.9
WMS08N10T1 | SOP8 | Single | N | 100 | 8 | ±20 | 2.5 | 24 | 28 | 57 | Mar/E
WMO12N10T1 | TO-252 | Single | N | 100 | 12 | ±20 | 2.5 | 112 | 120 | 26.2
WMO09N10T1 | TO-252 | Single | N | 100 | 9 | ±20 | 2.5 | 160 | 170 | 25.5
WMB072N12LG2 | PDFN5*6 | Single | N | 120 | 90 | ±20 | 2.5 | 7.2 | 10 | 43
WMK072N12LG2 | TO220 | Single | N | 120 | 90 | ±20 | 2.5 | 7.2 | 10 | 43
WMB125N12LG2 | PDFN5*6 | Single | N | 120 | 61 | ±20 | 2.5 | 12.5 | 17 | 30.5 | Mar/E
WMK125N12LG2 | TO220 | Single | N | 120 | 70 | ±20 | 2.5 | 12.5 | 17 | 30.5 | Mar/E
WMK161N15T2 | TO220 | Single | N | 150 | 161 | ±20 | 4 | 5.7 | / | 78
WMM161N15T2 | TO-263 | Single | N | 150 | 161 | ±20 | 4 | 5.7 | / | 78
WMB115N15HG2 | PDFN5*6 | Single | N | 150 | 74 | ±20 | 4 | 11.5 | / | 47 | Mar/E
WMK115N15HG2 | TO220 | Single | N | 150 | 91 | ±20 | 4 | 11.5 | / | 47 | Mar/E
WMS06N15T2 | SOP8 | Single | N | 150 | 5.5 | ±20 | 4 | 48 | / | 9.8
WMO28N15T2 | TO-252 | Single | N | 150 | 28 | ±20 | 4 | 48 | / | 9.7
WMO20N15T1 | TO-252 | Single | N | 150 | 20 | ±20 | 3 | 78 | 90 | 11
WMT04N15T1 | SOT223 | Single | N | 150 | 4 | ±20 | 3 | 160 | / | 18.5
WMO18N20T1 | TO-252 | Single | N | 200 | 18 | ±20 | 2.5 | 170 | 180 | 45

## 小讯号开关 MOS
Way-on Model | Package | Type | VDS | Vgs Max | ESD | ID at 25℃ | VGS(th) |  | Rds(on)
[9 empty] | VGS=10V |  | VGS=4.5V |  | VGS=2.5V
|  |  | V | V |  | A(Max.) | V(Min.) | V(Max.) | mΩ(Typ.) | mΩ(Max.) | mΩ(Typ.) | mΩ(Max.) | mΩ(Typ.) | mΩ(Max.)
WM01P41M | SOT-23 | P | -12 | ±8 | N | -4.1 | -0.5 | -0.9 | / | / | 30 | 45 | 40 | 60
WM01P60M | SOT-23 | P | -12 | ±8 | N | -6 | -0.4 | -1 | / | / | 20 | 28 | 30 | 40
WM02P41M | SOT-23 | P | -20 | ±12 | N | -4.1 | -0.3 | -1 | / | / | 36 | 45 | 49 | 57
WM02P40M | SOT-23 | P | -20 | ±8 | Y | -4 | -0.3 | -1 | / | / | 30 | 48 | 52 | 65
WM02P23M | SOT-23 | P | -20 | ±10 | N | -2.3 | -0.4 | -1 | / | / | 90 | 120 | 115 | 150
WM02P26M | SOT-23 | P | -20 | ±8 | N | -2.6 | -0.4 | -1 | / | / | 70 | 110 | 110 | 140
WM02P30M | SOT-23 | P | -20 | ±12 | N | -3 | -0.4 | -1 | / | / | 64 | 110 | 89 | 140
WM02P56M | SOT-23 | P | -20 | ±12 | N | -5.6 | -0.4 | -1 | / | / | 28 | 38 | 36 | 49
WM03P27M | SOT-23 | P | -30 | ±20 | N | -2.7 | -1 | -3 | 65 | 88 | 100 | 138 | / | /
WM03P19M | SOT-23 | P | -30 | ±20 | N | -1.9 | -1 | -3 | 90 | 190 | 135 | 330 | / | /
WM03P42M | SOT-23 | P | -30 | ±12 | N | -4.2 | -0.7 | -1.3 | 48 | 60 | 56 | 75 | 72 | 90
WM03P41M | SOT-23 | P | -30 | ±20 | N | -4.1 | -1 | -2.5 | 48 | 60 | 62 | 85 | / | /
WM05P01M | SOT-23 | P | -50 | ±20 | N | -0.13 | -0.9 | -2 | 1700 | 8000 | 1900 | 10000 | / | /
WM06P17M | SOT-23 | P | -60 | ±20 | N | -1.7 | -1 | -2.5 | 160 | 180 | 200 | 266 | / | /
WM03P42M2 | SOT-23-3L | P | -30 | ±12 | N | -4.2 | -0.7 | -1.3 | 48 | 60 | 55 | 70 | 60 | 90
WM03P41M2 | SOT-23-3L | P | -30 | ±20 | N | -4.1 | -1 | -3 | 48 | 60 | 62 | 85 | / | /
WM02P60M2 | SOT-23-3L | P | -20 | ±10 | N | -6 | -0.4 | -1 | / | / | 17 | 23 | 19 | 30
WM02N31M | SOT-23 | N | 20 | ±8 | N | 3.1 | 0.4 | 1.2 | / | / | 32 | 45 | 43 | 60
WM02N45M | SOT-23 | N | 20 | ±10 | N | 4.5 | 0.5 | 0.9 | / | / | 21 | 25 | 25 | 38
WM02N70M | SOT-23 | N | 20 | ±12 | Y | 7 | 0.4 | 1 | / | / | 16 | 25 | 21 | 30
WM02N50M | SOT-23 | N | 20 | ±10 | N | 5 | 0.5 | 0.9 | / | / | 16 | 24 | 22 | 35
WM03N06M | SOT-23 | N | 30 | ±12 | Y | 0.6 | 0.7 | 1.1 | / | / | 310 | 500 | 400 | 680
WM03N57M | SOT-23 | N | 30 | ±20 | N | 5.8 | 1 | 3 | 29 | 36 | 35 | 45 | / | /
WM03N32M | SOT-23 | N | 30 | ±20 | N | 3.2 | 1 | 3 | 36 | 47 | 49 | 65 | / | /
WM03N58M | SOT-23 | N | 30 | ±12 | N | 5.8 | 0.7 | 1.4 | 27 | 35 | 30 | 40 | 40 | 52
WM05N02M | SOT-23 | N | 50 | ±20 | N | 0.2 | 0.5 | 1.5 | 1100 | 3500 | 1200 | 6000 | / | /
WM06N03M | SOT-23 | N | 60 | ±20 | Y | 0.34 | 1 | 2.5 | 1000 | 3000 | 1300 | 4000 | / | /
WM06N01M | SOT-23 | N | 60 | ±20 | N | 0.115 | 1 | 2.5 | 1300 | 3000 | 1400 | 4000 | / | /
WM06N30M | SOT-23 | N | 60 | ±20 | N | 3 | 1 | 2.5 | 80 | 100 | 90 | 110 | / | /
WM10N02M | SOT-23 | N | 100 | ±20 | N | 0.17 | 1 | 2.5 | 3400 | 5000 | 3700 | 5500 | / | /
WM10N20M | SOT-23 | N | 100 | ±20 | N | 2 | 1.1 | 3 | 250 | 280 | 260 | 310 | / | /
WM02N50M2 | SOT-23-3L | N | 20 | ±8 | N | 5 | 0.45 | 1 | / | / | 18 | 32 | 23 | 36
WM03N58M2 | SOT-23-3L | N | 30 | ±12 | N | 5.8 | 0.7 | 1.4 | 29 | 35 | 32 | 40 | 40 | 52
WM03P51A | SOP-8L | P | -30 | ±20 | N | -5.1 | -1 | -2 | 42 | 60 | 60 | 82 | / | /
WM03P91A | SOP-8L | P | -30 | ±20 | N | -9.1 | -1 | -3 | 17 | 24 | 23 | 35 | / | /
WM03N115A | SOP-8L | N | 30 | ±20 | N | 11.5 | 1 | 2.5 | 9 | 12 | 12 | 16 | / | /
WM03N105A | SOP-8L | N | 30 | ±20 | N | 10.5 | 1 | 2.5 | 14 | 23 | 21 | 32 | / | /
WM02P14G | SOT-323 | P | -20 | ±12 | N | -1.4 | -0.5 | -1 | / | / | 85 | 100 | 110 | 140
WM05P01G | SOT-323 | P | -50 | ±20 | N | -0.13 | -0.8 | -2.5 | 2200 | 6000 | 2500 | 7000 | / | /
WM02P06G | SOT-323 | P | -20 | ±12 | Y | -0.66 | -0.3 | -1.1 | / | / | 450 | 520 | 650 | 780
WM10N02G | SOT-323 | N | 100 | ±20 | N | 0.17 | 1.5 | 2.5 | 4000 | 6000 | 4300 | 9000 | / | /
WM06N03G | SOT-323 | N | 60 | ±20 | Y | 0.34 | 1 | 2.5 | 1000 | 3000 | 1300 | 4000 | / | /
WM05N02G | SOT-323 | N | 50 | ±20 | N | 0.22 | 0.8 | 1.45 | 1500 | 3000 | 1800 | 4000 | / | /
WM03N01G | SOT-323 | N | 30 | ±20 | Y | 0.1 | 0.8 | 1.45 | 1500 | 3000 | 1800 | 4000 | / | /
WM02N08G | SOT-323 | N | 20 | ±12 | Y | 0.75 | 0.3 | 1.1 | / | / | 190 | 380 | 260 | 450
WM02P06L | SOT-523 | P | -20 | ±10 | Y | -0.66 | -0.3 | -1.1 | / | / | 450 | 520 | 680 | 780
WM02N08L | SOT-523 | N | 20 | ±12 | Y | 0.75 | 0.35 | 1.1 | / | / | 190 | 380 | 260 | 450
WM03N01L | SOT-523 | N | 30 | ±20 | Y | 0.1 | 0.8 | 1.45 | 1500 | 8000 | 1800 | 13000 | / | /
WM02P06H | SOT-723 | P | -20 | ±10 | Y | -0.66 | -0.3 | -1.1 | / | / | 450 | 520 | 650 | 780
WM03N01H | SOT-723 | N | 30 | ±20 | Y | 0.1 | 0.8 | 1.4 | / | / | 1900 | 3000 | 2400 | 4000
WM02N08H | SOT-723 | N | 20 | ±12 | Y | 0.75 | 0.35 | 1.1 | / | / | 190 | 380 | 260 | 450
WM06N03H | SOT-723 | N | 60 | ±20 | Y | 0.34 | 1 | 2.5 | 1100 | 5000 | 1400 | 5300 | / | /
WM02P06F | DFN1006-3L | P | -20 | ±10 | Y | -0.66 | -0.3 | -1.1 | / | / | 450 | 520 | 650 | 780
WM06N03F | DFN1006-3L | N | 60 | ±20 | Y | 0.45 | 1 | 2.5 | 1300 | 3000 | 1400 | 4000 | / | /
WM03N09F | DFN1006-3L | N | 30 | ±12 | Y | 0.93 | 0.5 | 1.5 | / | / | 320 | 500 | 410 | 600
WM02N08F | DFN1006-3L | N | 20 | ±10 | Y | 0.75 | 0.35 | 1.1 | / | / | 190 | 380 | 260 | 450
WM02P160R | UDFN2020-6L | P | -20 | ±10 | N | -16 | -0.4 | -1 | 12 | 17 | 14 | 21 | 20 | 30
WM03P115R | UDFN2020-6L | P | -30 | ±20 | N | -11.5 | -1 | -3 | 16 | 24 | 23 | 34 | / | /
WM03DP50A | SOP-8L | Dual P | -30 | ±20 | N | -5 | -1 | -2.1 | 40 | 60 | 57 | 90 | / | /
WM02DN48A | SOP-8L | Dual N | 20 | ±12 | N | 4.8 | 0.5 | 1.2 | / | / | 20 | 30 | 23 | 40
WM02DN50M3 | SOT-23-6L | Dual N | 20 | ±12 | N | 5 | 0.5 | 1.2 | / | / | 21 | 27 | 26 | 35
WM02DN60M3 | SOT-23-6L | Dual N | 20 | ±12 | N | 6 | 0.5 | 1.2 | / | / | 15 | 22 | 19 | 27
WM02P40M3 | SOT-23-6L | P | -20 | ±8 | Y | -4 | -0.3 | -1 | / | / | 30 | 48 | 52 | 65
WM05DP01D | SOT-363 | Dual P | -50 | ±20 | N | -0.13 | -0.9 | -2 | 1700 | 8000 | 1900 | 10000 | / | /
WM02DP06D | SOT-363 | Dual P | -20 | ±12 | Y | -0.66 | -0.3 | -1.1 | / | / | 450 | 520 | 650 | 780
WM02DN08D | SOT-363 | Dual N | 20 | ±12 | Y | 0.75 | 0.3 | 1.1 | / | / | 190 | 380 | 260 | 450
WM06DN03D | SOT-363 | Dual N | 60 | ±20 | Y | 0.34 | 1 | 2.5 | 1300 | 3000 | 1400 | 4000 | / | /
WM02DP06T | SOT-563 | Dual P | -20 | ±12 | Y | -0.66 | -0.3 | -1.1 | / | / | 450 | 520 | 650 | 780
WM02DN08T | SOT-563 | Dual N | 20 | ±12 | Y | 0.75 | 0.35 | 1.1 | / | / | 190 | 380 | 260 | 450
WM02DH08D | SOT-363 | N+P | 20 | ±12 | Y | 0.75 | 0.35 | 1.1 | / | / | / | 380 | / | 450
|  |  | -20 | ±12 | Y | -0.66 | -0.3 | -1.1 | / | / | / | 520 | / | 780
WM02DH08T | SOT-563 | N+P | 20 | ±12 | Y | 0.75 | 0.35 | 1.1 | / | / | / | 380 | / | 450
|  |  | -20 | ±12 | Y | -0.66 | -0.3 | -1.1 | / | / | / | 520 | / | 780
WM02DH50M3 | SOT-23-6L | N+P | 20 | ±8 | N | 5 | 0.5 | 1 | / | / | 35 | 55 | 40 | 75
|  |  | -20 | ±8 | N | -4 | -0.5 | -1 | / | / | 70 | 90 | 90 | 120

## 电池MOS
Wayon NO. | Package | Configuration | MOSFET | VDS | VGS | Vth | ID | RDS(ON) (mΩ) (Typ.) |  |  | Status
|  |  | Type | (V) | (V) | Typ | (A) | 4.5V | 3.8V | 2.5V
WM02DN50M3 | SOT23-6L | Dual | N | 20 | ±12 | 0.7 | 5 | 20 | / | 26 | Mass
WM02DN70M3 | SOT23-6L | Dual | N | 20 | ±12 | 0.75 | 7 | 15 | / | 20 | Mass
WM02DN60M3 | SOT23-6L | Dual | N | 20 | ±12 | 0.7 | 6 | 15 | / | 19 | Mass
WM02DN080C | DFN2*3 | Dual | N | 20 | ±12 | 0.75 | 8 | 13 | 14 | 20 | Mass
WM02DN085C | DFN2*3 | Dual | N | 20 | ±12 | 0.75 | 8.5 | 9 | 10 | 12.5 | Mass
WM02DN095C | DFN2*3 | Dual | N | 20 | ±12 | 0.7 | 9.5 | 7.8 | 8.2 | 10.5 | Mass
WM02DN110C | DFN2*3 | Dual | N | 20 | ±12 | 0.65 | 11 | 6 | 6.5 | 8.2 | Mass
WM02DN560Q | DFN3*3 | Dual | N | 20 | ±8 | 0.6 | 56 | 4.3 | 4.5 | 5 | Mass